## Tabelle1
Tischkickerstange angetrieben durch Synchromotor für Rotation der Stange
Winkelgeschwindigkeit [rad/s] nach tball | 2.618
Winkelbeschleunigung [ras/s^2] = const | 12244.898
Masse Stange [kg] | 2
Durchmesser Stange [mm] | 16
Massenträgheitmoment Stange [kg*m^2] | 6.4e-05
Massenträgheitmoment Motor [kg*m^2] | 0.00012
Maximale Schlaggeschwindigkeit = Max Ballgeschw. beim Abschlag [m/s] | 12
Drehmoment soll Motor [N*m] | 2.2531
Abstand Fuss des Spielers zur Drehachse in [mm] | 80
Abstand zweier Stangen [mm] | 147
Zeit bei max. Ballgeschwindigkeit zwischen 2 Stangen [s] | 0.01225
Auslenkung Winkel phi in [winkelgrad] | 9.0317
erforderliches Drehmoment M um vballmax rechtzeitig zu erreichen [N*m] | 2.2531