## Tabelle1
Berechnungen: 20.10.2008
Tischkickerstange angetrieben durch Synchromotor für Rotation der Stange
Winkelgeschwindigkeit [rad/s] nach tball | 1.6241
Winkelbeschleunigung [ras/s^2] = const | 4241.3076
Masse Stange Teil 1 [kg] | 2.7
Durchmesser Stange Teil 2 [mm] | 25
Masse Stange Teil 2 [kg] | 1.5
Durchmesser Stange Teil 2 [mm] | 16
Massenträgheitmoment Stange [kg*m^2] | 0.00025894
Massenträgheitmoment Motor [kg*m^2] | 5.9e-05
Masse Tauchrohr [kg] | 0.7
Durchmesser Tauchrohr innen [mm] | 27
Durchmesser Tauchrohr außen [mm] | 30
Massenträgheitmoment Tauchrohr [kg*m^2] | 0.00014254
Maximale Schlaggeschwindigkeit = Max Ballgeschw. beim Abschlag [m/s] | 6.7
Drehmoment soll Motor [N*m] | 1.953
Abstand Fuss des Spielers zur Drehachse in [mm] | 72
Abstand zweier Stangen [mm] | 147
Massenträgheitsmoment gesamt [kg*m^2] | 0.00046048
Zeit bei max. Ballgeschwindigkeit zwischen 2 Stangen [s] | 0.02194
Auslenkung Winkel phi in [winkelgrad] | 10.0352
erforderliches Drehmoment M um vballmax rechtzeitig zu erreichen [N*m] | 1.953